## Feuille 1
nom du composant | type | specification | empreinte | Price | Stock website | Ref LCSC | Ref Mouser | Carte | Dispo
LDL1117S33R | LDO | 2.5-18V to 3,3v | SOT-223-4 | 0.45859 | 30831 | C435835 |  | PAMIS MOTORISATION, RADAR
STM32G0B0CET6 | MicroProcesseur | Microcontrôleurs ARM - MCU Mainstream Value line Arm Cortex-M0+ 32-bit MCU up to 512KB Flash 144KB RAM | LQFP-48(7x7) |  |  |  | 511-STM32G0B0CET6TR | RADAR
VL53L7CXV0GC | TOF | Time-of-Flight 8x8 multizone ranging sensor with 90° FoV | LGA-16(3x6.4) | 9.5809 | 2 | C5270520 |  | RADAR
06035C105KAT2A | Condensateur | CAP CER 1uF 50V X7R 0603 | 0603 | 0.08583 | 11100 | C2182269 |  | RADAR
PZ254R-12-10P | Connecteur | CONN HEADER 10POS 2.54mm DUAL ROW TH R/A | Through Hole,Right Angle,P=2.54mm | 0.0656 | 17310 | C492433 |  | RADAR
RC0402FR-0747KL | Résistance | RES 47kΩ ±1% 62.5mW 0402 | 0402 | 0.00362 | 3350900 | C93943 |  | RADAR
RC0402JR-072K2L | Résistance | RES 2.2kΩ ±5% 62.5mW 0402 | 0402 | 0.00224 | 1089900 | C163447 |  | RADAR, PAMIS MOTORISATION
ARG05FTC5000 | Résistance | RES 500Ω ±1% 125mW 0805 | 0805 | 0.00869 | 54550 | C2828857 |  | RADAR
RC0402FR-07220RL | Résistance | RES 220Ω ±1% 62.5mW 0402 | 0402 | 0.00353 | 1509300 | C112291 |  | RADAR, PAMIS MOTORISATION
PM254-2-05-S-8.5 | Connecteur | CONN SOCKET 10POS 2.54mm DUAL ROW SMD | SMD,P=2.54mm | 0.26059 | 12995 | C3975150 |  | RADAR
HC-1.25-5PLT | Connecteur | CONN HEADER SMD 5POS 1.25mm | SMD,P=1.25mm | 0.10236 | 59625 | C2845391 |  | RADAR
HC-1.25-3PLT | Connecteur | CONN HEADER SMD 3POS 1.25mm | SMD,P=1.25mm | 0.06121 | 85390 | C2845389 |  | RADAR
WS2812B-V6 | LED | Red, green, blue 5mm x 5mm square LED SMD5050-4P LED Indication - Discrete | SMD5050-4P | 0.08772 | 78605 | C52917433 |  | RADAR
HSMG-C190 | LED | LED GREEN 0603 SMD | 0603 | 0.17037 | 7820 | C188729 |  | RADAR, PAMIS MOTORISATION
CC0402KRX5R5BB475 | Condensateur | CAP CER 4.7uF 6.3V X5R 0402 | 0402 | 0.02763 | 51360 | C541466 |  | RADAR
CC0402KRX5R6BB104 | Condensateur | CAP CER 100nF 10V X5R 0402 | 0402 | 0.00663 | 343100 | C129131 |  | RADAR, PAMIS MOTORISATION
X32258MOB4SI | Oscillateur-Crystal | CRYSTAL 8MHz 12pF SMD | SMD3225-4P | 0.17045 | 43900 | C2682775 |  | RADAR, PAMIS MOTORISATION
CC0402JRNPO9BN120 | Condensateur | CAP CER 12pF 50V NP0 0402 | 0402 | 0.00181 | 3541700 | C106201 |  | RADAR, PAMIS MOTORISATION
CL31B475KBHNNNE | Condensateur | 4.7uF ±10% 50V Ceramic Capacitor X7R 1206 | 1206 | 0.06543 | 798930 | C51205 |  | RADAR
AP63356DV-7 | RégulateurTension | 3.8V to 32V Input, 3.5A Buck Converter | VDFN3020-13 | 0.8465 | 3098 | C2157973 | 621-AP63356DV-7 | PAMIS MOTORISATION
TB67H450FNG_EL | Pont H | Pont en H mono voie 3A par voie | HSOP-8-EP | 0.52178 | 34722 | C545417 |  | PAMIS MOTORISATION
ICM-42688-P | IMU | Centrale inertiel | LGA-14(2.5x3) | 2.6469 | 4879 | C54308212 |  | PAMIS MOTORISATION
HSMF-C165 | LED | Led dual light | 0603 | 0.4678 | 1285 | C188726 |  | PAMIS MOTORISATION
STM32G431KBT6 | MicroProcesseur | Arm Cortex-M4 32-bit MCU+FPU, 170 MHz / 213 DMIPS, up to 128 KB Flash, 32 KB SRAM, rich analog, math accelerator | LQFP-32(7x7) |  |  |  | 511-STM32G431KBT6 | PAMIS MOTORISATION
0402WGJ012KTCE | Résistance | RES 120mΩ ±5% 62.5mW 0402 | 0402 | 0.00448 | 6100 | C2766886 |  | PAMIS MOTORISATION
HTMD-4020-6R8-M | Bobine | 4.7A 6.8uH ±20% 5.5A 130mΩ SMD,4x4mm Fixed Inductors | SMD,4x4mm | 0.08325 | 4525 | C54321652 |  | PAMIS MOTORISATION
B6B-ZR-3.4(LF)(SN) | Connecteur | Generic connector, single row, 01x06 1.5mm | Through Hole,P=1.5mm | 0.1225 | 33930 | C495631 |  | PAMIS MOTORISATION
B4B-ZR(LF)(SN) | Connecteur | Generic connector, single row, 01x04 1.5mm | Through Hole,P=1.5mm | 0.08368 | 93170 | C157997 |  | PAMIS MOTORISATION
CL10A226MP8NUNE | Condensateur | CAP CER 22uF 10V X5R 0603 | 0603 | 0.03736 | 1551160 | C86295 |  | PAMIS MOTORISATION
TCC0402C0G470J500AT | Condensateur | CAP CER 47pF 50V C0G 0402 | 0402 | 0.00301 | 915650 | C466230 |  | PAMIS MOTORISATION
HGC0603R5106M350NTHJ | Condensateur | CAP CER 10uF 35V X5R 0603 | 0603 | 0.07524 | 237825 | C22367827 |  | PAMIS MOTORISATION
RC0402FR-0710KL | Résistance | RES 10kΩ ±1% 62.5mW 0402 | 0402 | 0.00284 | 5349900 | C60490 |  | PAMIS MOTORISATION
PTS810SJG250SMTRLFS | Bouton | SWITCH TACTILE SPST 400gf SMD Push button switch, | SMD-4P,4.2x3.2mm | 0.29485 | 24960 | C221895 |  | PAMIS MOTORISATION
RT0402BRD07196KL | Résistance | RES 196kΩ ±0.1% 63mW 0402 | 0402 | 0.03056 | 9900 | C852585 |  | PAMIS MOTORISATION
FRC0402F3002TS | Résistance | RES 30kΩ ±1% 62.5mW 0402 | 0402 | 0.00164 | 2105500 | C2909347 |  | PAMIS MOTORISATION
SN74AHCT1G125DBVR | Buffer | Single Bus Buffer Gate with 3-State Output | SOT-23-5 | 0.08686 | 9620 | C7484 |  | RADAR